## Sheet1
MB/NC1 | Line number(e.g. 17) | Clause/ Subclause (e.g. 3.1) | Paragraph/ Figure/ Table/(e.g. Table 1) | Type of comment下拉择一 | Comments 描述需要修改的原因（中、英文） | Proposed change 具体的修改建议（中、英文） | 提出单位全称 | 意见负责人 | 邮箱 | 手机
示例 |  |  |  | ge | The Chinese NC does not agree the revision proposal of IEC/TR 62278-4:2016, because XXXX 中国不赞成修订IEC/TR 62278-4:2016，因为… |  | 提出单位全称 | 意见负责人 | 邮箱 | 手机
示例 | 30 | 1 |  | ed | In the given lines the mentioning of “European” standard needs to be changed to “International” standard. 国际标准中不适宜出现“欧洲”字样，需要对应地替换为“国际”。 | Change “This European Standard...” into “This International Standard …” 建议将“本欧洲标准...”替换为“本国际标准...”。 | 提出单位全称 | 意见负责人 | 邮箱 | 手机
示例 | 803-834 | 6.3.1 |  | te | Protection for inverter of regenerative power should be described. This kind of inverter needs protection on both AC and DC sides. 需要增加再生功率逆变器保护的相关内容。这种逆变器保护需要同时适用于交流侧和直流侧。 | Add the following sentences at the end of 6.3.1: “In the substation where a line commutated inverter for regenerative power is used as a converter, the inverter has a risk of commutation failure in case of AC power outage. Protection system shall firstly open the circuit of DC side and respectively open that of AC side with some delay.” 建议在章节6.3.1的最后加入以下内容：“变电所采用有源逆变器作为变流器，当交流电源中断时，逆变器有换流故障的风险。保护系统应先断开直流侧电路，再延时断开交流侧电路” | 提出单位全称 | 意见负责人 | 邮箱 | 手机
示例 | 941 | 8 |  | ge | "regular" has a wide range, it can be every month or every ten years. “定期”的范围过于宽泛，可以是每月一次，也可以是每十年一次。 | Provide an example of an interval for the regular leak test. 提供定期密封性试验的间隔示例。 | 提出单位全称 | 意见负责人 | 邮箱 | 手机